## RFC0.8Cycle120CapacityCalc
User needs to calculate from the critical movements for each stage, what the net green time allocation needs to be given the cycle time.
Capacity Calculations for Signalised Junctions
Default Cycle Time | 120 | 120 | 120 | 120 | 120 | 120 | 120 | 120 | 120 | 120 | 120 | 120 | 120 | 120 | 120 | 120 | 120 | 120 | 120 | 120
Cycles per hour | 30 | 30 | 30 | 30 | 30 | 30 | 30 | 30 | 30 | 30 | 30 | 30 | 30 | 30 | 30 | 30 | 30 | 30 | 30 | 30
Capacity Threshold | 80% | 80% | 80% | 80% | 80% | 80% | 80% | 80% | 80% | 80% | 80% | 80% | 80% | 80% | 80% | 80% | 80% | 80% | 80% | 80%
Green Time (s) | 5 | 10 | 15 | 20 | 25 | 30 | 35 | 40 | 45 | 50 | 55 | 60 | 65 | 70 | 75 | 80 | 85 | 90 | 95 | 100
Saturation Flow (pcu/hr/lane) | 5 | 10 | 15 | 20 | 25 | 30 | 35 | 40 | 45 | 50 | 55 | 60 | 65 | 70 | 75 | 80 | 85 | 90 | 95 | 100
50 | 2 | 3 | 5 | 7 | 8 | 10 | 12 | 13 | 15 | 17 | 18 | 20 | 22 | 23 | 25 | 27 | 28 | 30 | 32 | 33
100 | 3 | 7 | 10 | 13 | 17 | 20 | 23 | 27 | 30 | 33 | 37 | 40 | 43 | 47 | 50 | 53 | 57 | 60 | 63 | 67
150 | 5 | 10 | 15 | 20 | 25 | 30 | 35 | 40 | 45 | 50 | 55 | 60 | 65 | 70 | 75 | 80 | 85 | 90 | 95 | 100
200 | 7 | 13 | 20 | 27 | 33 | 40 | 47 | 53 | 60 | 67 | 73 | 80 | 87 | 93 | 100 | 107 | 113 | 120 | 127 | 133
250 | 8 | 17 | 25 | 33 | 42 | 50 | 58 | 67 | 75 | 83 | 92 | 100 | 108 | 117 | 125 | 133 | 142 | 150 | 158 | 167
300 | 10 | 20 | 30 | 40 | 50 | 60 | 70 | 80 | 90 | 100 | 110 | 120 | 130 | 140 | 150 | 160 | 170 | 180 | 190 | 200
350 | 12 | 23 | 35 | 47 | 58 | 70 | 82 | 93 | 105 | 117 | 128 | 140 | 152 | 163 | 175 | 187 | 198 | 210 | 222 | 233
400 | 13 | 27 | 40 | 53 | 67 | 80 | 93 | 107 | 120 | 133 | 147 | 160 | 173 | 187 | 200 | 213 | 227 | 240 | 253 | 267
450 | 15 | 30 | 45 | 60 | 75 | 90 | 105 | 120 | 135 | 150 | 165 | 180 | 195 | 210 | 225 | 240 | 255 | 270 | 285 | 300
500 | 17 | 33 | 50 | 67 | 83 | 100 | 117 | 133 | 150 | 167 | 183 | 200 | 217 | 233 | 250 | 267 | 283 | 300 | 317 | 333
550 | 18 | 37 | 55 | 73 | 92 | 110 | 128 | 147 | 165 | 183 | 202 | 220 | 238 | 257 | 275 | 293 | 312 | 330 | 348 | 367
600 | 20 | 40 | 60 | 80 | 100 | 120 | 140 | 160 | 180 | 200 | 220 | 240 | 260 | 280 | 300 | 320 | 340 | 360 | 380 | 400
650 | 22 | 43 | 65 | 87 | 108 | 130 | 152 | 173 | 195 | 217 | 238 | 260 | 282 | 303 | 325 | 347 | 368 | 390 | 412 | 433
700 | 23 | 47 | 70 | 93 | 117 | 140 | 163 | 187 | 210 | 233 | 257 | 280 | 303 | 327 | 350 | 373 | 397 | 420 | 443 | 467
750 | 25 | 50 | 75 | 100 | 125 | 150 | 175 | 200 | 225 | 250 | 275 | 300 | 325 | 350 | 375 | 400 | 425 | 450 | 475 | 500
800 | 27 | 53 | 80 | 107 | 133 | 160 | 187 | 213 | 240 | 267 | 293 | 320 | 347 | 373 | 400 | 427 | 453 | 480 | 507 | 533
850 | 28 | 57 | 85 | 113 | 142 | 170 | 198 | 227 | 255 | 283 | 312 | 340 | 368 | 397 | 425 | 453 | 482 | 510 | 538 | 567
900 | 30 | 60 | 90 | 120 | 150 | 180 | 210 | 240 | 270 | 300 | 330 | 360 | 390 | 420 | 450 | 480 | 510 | 540 | 570 | 600
950 | 32 | 63 | 95 | 127 | 158 | 190 | 222 | 253 | 285 | 317 | 348 | 380 | 412 | 443 | 475 | 507 | 538 | 570 | 602 | 633
1000 | 33 | 67 | 100 | 133 | 167 | 200 | 233 | 267 | 300 | 333 | 367 | 400 | 433 | 467 | 500 | 533 | 567 | 600 | 633 | 667
1050 | 35 | 70 | 105 | 140 | 175 | 210 | 245 | 280 | 315 | 350 | 385 | 420 | 455 | 490 | 525 | 560 | 595 | 630 | 665 | 700
1100 | 37 | 73 | 110 | 147 | 183 | 220 | 257 | 293 | 330 | 367 | 403 | 440 | 477 | 513 | 550 | 587 | 623 | 660 | 697 | 733
1150 | 38 | 77 | 115 | 153 | 192 | 230 | 268 | 307 | 345 | 383 | 422 | 460 | 498 | 537 | 575 | 613 | 652 | 690 | 728 | 767
1200 | 40 | 80 | 120 | 160 | 200 | 240 | 280 | 320 | 360 | 400 | 440 | 480 | 520 | 560 | 600 | 640 | 680 | 720 | 760 | 800
1250 | 42 | 83 | 125 | 167 | 208 | 250 | 292 | 333 | 375 | 417 | 458 | 500 | 542 | 583 | 625 | 667 | 708 | 750 | 792 | 833
1300 | 43 | 87 | 130 | 173 | 217 | 260 | 303 | 347 | 390 | 433 | 477 | 520 | 563 | 607 | 650 | 693 | 737 | 780 | 823 | 867
1350 | 45 | 90 | 135 | 180 | 225 | 270 | 315 | 360 | 405 | 450 | 495 | 540 | 585 | 630 | 675 | 720 | 765 | 810 | 855 | 900
1400 | 47 | 93 | 140 | 187 | 233 | 280 | 327 | 373 | 420 | 467 | 513 | 560 | 607 | 653 | 700 | 747 | 793 | 840 | 887 | 933
1450 | 48 | 97 | 145 | 193 | 242 | 290 | 338 | 387 | 435 | 483 | 532 | 580 | 628 | 677 | 725 | 773 | 822 | 870 | 918 | 967
1500 | 50 | 100 | 150 | 200 | 250 | 300 | 350 | 400 | 450 | 500 | 550 | 600 | 650 | 700 | 750 | 800 | 850 | 900 | 950 | 1000
1550 | 52 | 103 | 155 | 207 | 258 | 310 | 362 | 413 | 465 | 517 | 568 | 620 | 672 | 723 | 775 | 827 | 878 | 930 | 982 | 1033
1600 | 53 | 107 | 160 | 213 | 267 | 320 | 373 | 427 | 480 | 533 | 587 | 640 | 693 | 747 | 800 | 853 | 907 | 960 | 1013 | 1067
1650 | 55 | 110 | 165 | 220 | 275 | 330 | 385 | 440 | 495 | 550 | 605 | 660 | 715 | 770 | 825 | 880 | 935 | 990 | 1045 | 1100
1700 | 57 | 113 | 170 | 227 | 283 | 340 | 397 | 453 | 510 | 567 | 623 | 680 | 737 | 793 | 850 | 907 | 963 | 1020 | 1077 | 1133
1750 | 58 | 117 | 175 | 233 | 292 | 350 | 408 | 467 | 525 | 583 | 642 | 700 | 758 | 817 | 875 | 933 | 992 | 1050 | 1108 | 1167
1800 | 60 | 120 | 180 | 240 | 300 | 360 | 420 | 480 | 540 | 600 | 660 | 720 | 780 | 840 | 900 | 960 | 1020 | 1080 | 1140 | 1200
1850 | 62 | 123 | 185 | 247 | 308 | 370 | 432 | 493 | 555 | 617 | 678 | 740 | 802 | 863 | 925 | 987 | 1048 | 1110 | 1172 | 1233
1900 | 63 | 127 | 190 | 253 | 317 | 380 | 443 | 507 | 570 | 633 | 697 | 760 | 823 | 887 | 950 | 1013 | 1077 | 1140 | 1203 | 1267
1950 | 65 | 130 | 195 | 260 | 325 | 390 | 455 | 520 | 585 | 650 | 715 | 780 | 845 | 910 | 975 | 1040 | 1105 | 1170 | 1235 | 1300
2000 | 67 | 133 | 200 | 267 | 333 | 400 | 467 | 533 | 600 | 667 | 733 | 800 | 867 | 933 | 1000 | 1067 | 1133 | 1200 | 1267 | 1333
2050 | 68 | 137 | 205 | 273 | 342 | 410 | 478 | 547 | 615 | 683 | 752 | 820 | 888 | 957 | 1025 | 1093 | 1162 | 1230 | 1298 | 1367
2100 | 70 | 140 | 210 | 280 | 350 | 420 | 490 | 560 | 630 | 700 | 770 | 840 | 910 | 980 | 1050 | 1120 | 1190 | 1260 | 1330 | 1400
2150 | 72 | 143 | 215 | 287 | 358 | 430 | 502 | 573 | 645 | 717 | 788 | 860 | 932 | 1003 | 1075 | 1147 | 1218 | 1290 | 1362 | 1433
2200 | 73 | 147 | 220 | 293 | 367 | 440 | 513 | 587 | 660 | 733 | 807 | 880 | 953 | 1027 | 1100 | 1173 | 1247 | 1320 | 1393 | 1467
2250 | 75 | 150 | 225 | 300 | 375 | 450 | 525 | 600 | 675 | 750 | 825 | 900 | 975 | 1050 | 1125 | 1200 | 1275 | 1350 | 1425 | 1500
2300 | 77 | 153 | 230 | 307 | 383 | 460 | 537 | 613 | 690 | 767 | 843 | 920 | 997 | 1073 | 1150 | 1227 | 1303 | 1380 | 1457 | 1533
2350 | 78 | 157 | 235 | 313 | 392 | 470 | 548 | 627 | 705 | 783 | 862 | 940 | 1018 | 1097 | 1175 | 1253 | 1332 | 1410 | 1488 | 1567
2400 | 80 | 160 | 240 | 320 | 400 | 480 | 560 | 640 | 720 | 800 | 880 | 960 | 1040 | 1120 | 1200 | 1280 | 1360 | 1440 | 1520 | 1600